## Hoja1
PRESUPUESTO DE MUSEO DEL PELOTERO PETROMACORISANO
Presupuesto CARPINTERIA ALUMINIO VIDRIO Y ESTRUCTURA METALICA DE TECHO
Código | Nat | Ud | Resumen | CanPres | Pres | ImpPres
A | Capítulo |  | MUSEO DEL PELOTERO
8.00 | Capítulo |  | ESTRUCTURA METALICA Y ALUMINIO |  |  | 0
8.01 | Partida | uds | Placa de Base con Pernos de anclaje para conexiones mecanicas. Incluye suministro e instalacion, mano de obra, material gastable | 21 | 0 | 0
Placa de Base con Pernos de anclaje para conexiones mecanicas. Incluye suministro e instalacion, mano de obra, material gastable, limpieza durante y al final de la actividad y todo lo necesario para su correcta ejecucion. (Ver detalle Conexion Base)
8.02 | Partida | lbs | Columnas metalicas en perfiles W 12"x26 LB/FT. Incluye placa de conexion a la placa base asi como la placa de conexion al portic | 1611.79 | 0 | 0
Columnas metalicas en perfiles W 12"x26 LB/FT. Incluye placa de conexion a la placa base asi como la placa de conexion al portico con segun especificacion en planos. ( Ver detalle de conexion #1 )
8.03 | Partida | lbs | Portico con curvatura segun detalle de planos, en perfiles W10"x26 LB/FT y Tesores de 3/4, Casquillos, Correas Z 8"x3"x3/32, Tor | 14582.9 | 0 | 0
Portico con curvatura segun detalle de planos, en perfiles W10"x26 LB/FT y Tesores de 3/4, Casquillos, Correas Z 8"x3"x3/32, Tornillos. Incluye suministro e instalacion, pintura, material gastable, limpieza durante y al final de la actividad y todo lo necesario para su correcta ejecucion. (Ver detalle de conexion #1 y #2).
8.04 | Partida | lbs | Ariostramiento de columnas entre eje 1 y 2, en Perfiles W 10x30 lb/ft , segun detalles de plano. Incluye Pintura, suministro e i | 840.5 | 0 | 0
Ariostramiento de columnas entre eje 1 y 2, en Perfiles W 10x30 lb/ft , segun detalles de plano. Incluye Pintura, suministro e instalacion, material gastable y todo lo necesario para su correcta ejecucion.
8.05 | Partida | lbs | Brazos metalicos de conexion a estructura existente con Perfiles W 10" x 30 LB/FT segun detalle de planos. Incluye pintura, sumi | 199.8 | 0 | 0
Brazos metalicos de conexion a estructura existente con Perfiles W 10" x 30 LB/FT segun detalle de planos. Incluye pintura, suminsitro e instalacion, material gastable, limpeza durante y al final de la actividad y todo lo necesario para su correcta ejecucion. (Ver detalle conexion #4).
8.06 | Partida | m2 | Techumbre en Aluzinc cal. 26, color natural. Incluye Correas tipo Z 8" x 3" x 3/32", Casquillos, Tillas, Torilleria y todo lo ne | 880 | 0 | 0
Techumbre en Aluzinc cal. 26, color natural. Incluye Correas tipo Z 8" x 3" x 3/32", Casquillos, Tillas, Torilleria y todo lo necesario para su correcta ejecucion . (Ver detalles en planos )
8.07 | Partida | ml | Canaleta de recogida de agua en cubierta, construida en Aluzinc Cal. 22 co capacidad para manejar las aguas descargadas por la c | 80 | 0 | 0
Canaleta de recogida de agua en cubierta, construida en Aluzinc Cal. 22 co capacidad para manejar las aguas descargadas por la cubierta. Incluye bajantes pluviales en tuberia PVC de 4", codos, abrazaderas y todo lo necesario para su correcta ejecucion.
8.08 | Partida | ml | suministro y colocacion de mtl de pasa manos en escaleras en inox, y vidrio. | 36 | 0 | 0
9.00 | Capítulo |  | PUERTAS Y VENTANAS |  |  | 0
9.01 | Capítulo |  | SUMINISTRO E INSTALACION DE PUERTAS |  |  | 0
9.01.1 | Partida | ud | Suministro e Instalacion de Puerta P1 (4.00x3.00)mts | 1 | 0 | 0
9.01.2 | Partida | ud | Suministro e Instalacion de Puerta P2 (7.00x3.20)mts | 1 | 0 | 0
9.01.3 | Partida | ud | Suministro e Instalacion de Puerta P3 (7.28x3.00)mts | 1 | 0 | 0
9.01.4 | Partida | ud | Suministro e Instalacion de Puerta P4 (1.00x2.20)mts | 5 | 0 | 0
9.01.5 | Partida | ud | Suministro e Instalacion de Puerta P5 (0.90x2.20)mts | 5 | 0 | 0
9.01.6 | Partida | ud | Suministro e Instalacion de Puerta P6 (0.85x2.20)mts | 10 | 0 | 0
9.01.7 | Partida | ud | Suministro e Instalacion de Puerta P7 (1.60x2.20)mts | 2 | 0 | 0
9.01.8 | Partida | ud | Suministro e Instalacion de Puerta P8 (1.70x2.20)mts | 2 | 0 | 0
9.01.9 | Partida | ud | Suministro e Instalacion de Puerta P9 (1.80x2.20)mts | 1 | 0 | 0
9.01.10 | Partida | ud | Suministro e Instalacion de Puerta P10 (2.00x2.20)mts | 2 | 0 | 0
9.02 | Capítulo |  | SUMINISTRO E INSTALACION DE VENTANAS |  |  | 0
9.02.1 | Partida | pies | Suministro e Instalacion de Ventanas V1 (1.20x2.20) mts | 88 | 0 | 0
9.02.2 | Partida | pies | Suministro e Instalacion de Ventanas V2 (1.80x5.20) mts | 44 | 0 | 0
9.02.3 | Partida | pies | Suministro e Instalacion de Ventanas V3 (0.80x0.60) mts | 20 | 0 | 0
9.02.4 | Partida | pies | Suministro e Instalacion de Ventanas V4 (1.96x2.50) mts | 16 | 0 | 0
9.02.5 | Partida | pies | Suministro e Instalacion de Ventanas V5 (1.80x2.20) mts | 16 | 0 | 0
9.02.6 | Partida | pies | Suministro e Instalacion de Ventanas V6 (1.26x1.00) mts | 74 | 0 | 0
|  |  | SUB TOTAL |  |  | 0
GASTOS INDIRECTOS
|  |  | Dirección técnica y responsabilidad | 10% |  | 0
|  |  | Gastos administrativos | 2% |  | 0
|  |  | Transporte | 1% |  | 0
|  |  | Seguros ,Fianzas y aprobaciones | 1% |  | 0
|  |  | Fondo de Pensión y Jubilación | 1% |  | 0
|  |  | CODIA 1X1000 | 1% |  | 0
|  |  | Personal Fijo en Obra | 1% |  | 0
|  |  | ITBIS de la direccion tecnica para DGII | 18% |  | 0
|  |  | TOTAL GASTOS INDIRECTOS |  |  | 0
|  |  | TOTAL GENERAL PRESUPUESTADO |  | 0
ALCALDIA DE SAN PEDRO DE MACORIS. Gestion 2020-2024